## Sheet1
Particle number | Classical critical alpha (alpha_c) | Experimental V range (min, max)
1 | 0 | 69.457 | 150.594
3 | -4.45 | 200.913 | 400.249
5 | -7.81 | 369.783 | 750
7 | -10.61 | 500.177 | 1050.655
9 | -13.06 | ND
11 | -15.2
4th order fitting | fit function = | 1/2 * alpha * x^4 + 1/4 * beta * x^4 + c
| alpha | effective alpha
| beta | effective b
| c | just an offset, to help the fitting function
3 Particle case
α | α_eff | α_eff/(α - α_c) | beta_eff | slope of α from linear fit = | 1.401
-5 | -0.82493 | 1.4999 | 1.4891 | Slope of beta = | 7.066 * 10^-3
-5.5 | -1.5629 | 1.4885 | 1.4814
-6 | -2.2913 | 1.4783 | 1.4748
-6.5 | -3.012 | 1.4693 | 1.4691
-7 | -3.7264 | 1.4613 | 1.4642
-7.5 | -4.4355 | 1.4543 | 1.4598
-8 | -5.1404 | 1.448 | 1.456
-8.5 | -5.8412 | 1.4423 | 1.4523
-9 | -6.538 | 1.4369 | 1.4488
-9.5 | -7.2312 | 1.4319 | 1.4454
-10 | -7.9209 | 1.4272 | 1.4421
-10.5 | -8.6069 | 1.4226 | 1.4387
-11 | -9.2891 | 1.4182 | 1.4352
-11.5 | -9.9675 | 1.4138 | 1.4317
-12 | -10.6423 | 1.4096 | 1.4281